## 全产品
接种疫苗系统参数
序号 | 产品名称 | 单位 | 数量 | 参数
1 | 签核一体机 | 台 | 1 | 1、显示功能：屏幕尺寸≥11.6英寸，分辨率≥1920*1080。 2、输入功能：支持虚拟键盘和手写输入数字和英文字符，支持GB/T 13000-2010和GB18030 2005范围内的汉字输入和显示，并能够根据最新的国家标准跟随升级，支持软键盘的拼音和手写输入。 3、播放功能：支持BMP/JPG/GIF等格式图片文件的播放，支持BMP/JPG/GIF等格式图片文件的播放，支持主流MP3/WAV格式声音文件的播放。 4、触摸屏：G+G 结构，≥10点触控，电容屏，透过率≧86%，连续点击≥100,000次无故障。 5、摄像头：有效像素≥1280*960，≥130W高清宽动态图像传感器，动态范围≥100dB，支持客户影像留存功能、支持人脸抓取。 6、指纹传感器：具有活体指纹探测功能，图像像素≥256×288 pixels 500 dpi，采集面积≥20.4mm×33.4mm(宽×高)，指纹图像录入时间：<1.0S。支持公安部认证。 7、基础硬件：CPU≥四核，主频≥1.6GHz,内存≥2GB，存储≥16GB，预留TF卡外接口，USB≥2，HMDI≥1，WIFI天线接口≥1，电磁笔接口≥1，DC≥1，支持无线WIFI模式。 ★8、要求内嵌智慧核签软件，需与官方免疫规划信息管理系统 无缝对接，满足疫苗知情同意书，健康告知书以及预防接种信息提交给签核人进行签核（签名、指纹、拍照）确认，可对签核过程进行查询跟踪。
2 | ID智能签核管理系统V2.0 | 套
3 | 智能网关 | 台 | 1 | ★通讯：集成一体且内置的移动通信4G、3G、2G、WIFI网络、有线RJ45 LAN网络，安装调试可以根据现场网络环境自由设置网路通信方式，支持上传数据到指定服务器。（不同环境信号有强弱，需要支持多种网络方式保证数据通畅上传省平台） ★数据上传：数据需上传至贵州省冷链系统，与贵州省疫苗追溯系统数据集成一体，实现疫苗全程可追溯。(根据疫苗管理法和预防接种规范要求，需要省系统需要记录疫苗的温度记录，并保存5年可查，可追溯) 显示屏幕：冷链监控管理主机自带LCD屏，屏幕尺寸≥3.5寸，可以显示中英文； LCD屏上需要显示网络方式、连接状态、网路参数等信息； 存储：自带非易失性数据存储器，具有先进的数据缓存算法，具有断网数据续传功能，内置存储温湿度数据容量≥10万条 远程升级：固件、配置参数等支持远程升级功能 电池/充电：内置常规使用的可充电锂电池，设备自带充电功能；当外部电源掉电时内置锂电给设备续航，续航时间≥12小时； 报警：内置集成声光报警功能，当监测数据（温度/湿度/断电）超标时及时触发相关报警。 接口：设备具有USB接口，可用于设备升级、充电、设备功能设置等； 信号：管理主机与无线温（湿）度记录仪信号有效覆盖范围≥1000米 通信频段：冷链监控管理主机与无线温（湿）度记录仪之间采用全球各国开放并通用的工业、科学、医学频段通信
4 | 技术支持 | 个
5 | 冷链信息通讯软件V1.0 | 套
6 | 智能温湿度记录仪 | 台 | 1 | 防 水：≥IP66 量 程：-40～65℃； 湿度测量范围: 0~99% 精 度：±0.5℃/±5%RH，分辨率0.1； 记录间隔：1~120分钟可调 数据容量：≥10000点监测数据； 显示方式：LED指示 发射功率：0~20dBm； 数据生成：记录数据通过管理主机传送至相应平台； 续航时间：常温下启动状态：非充电电池≥5年，充电电池≥1年； 工作温度：≥ -10℃~+55℃； ★工作要求：要与网关相匹配协同工作
7 | 冷链信息通讯软件V1.0 | 套
8 | 移动数据终端PDA（4G） | 台 | 1 | ★1.操作系统：与现有的贵州省疫苗全程追溯系统无缝对接 2.处理器：≥四核1.4GHz 3.触摸屏：超灵敏电容屏，支持多点触控、手套触摸 4.内存：RAM：2GB ROM：16GB 5.按键：扫描键2个，音量+、－键，电源键，自定义键1个，触控键3个 6.输入法：英文，拼音，手写输入，支持自主安装输入法 ★7.条码扫描：可读取所有国际通用一维条码和二维条码，可读取屏幕条码和彩色条码，支持摄像头扫描，扫描头分辨率：100万像素及以上 8.主电池： 不可拆卸3.8v 4000mah锂电池（典型值）一次充电，正常工作状态下可用 10小时。 9.充电时间：不超过4小时 10.RTC电池：支持 11.无线局域网：Wi-Fi，双频WIFI，支持802.11a/b/g/n，支持Wi-Fi和蓝牙共存；蓝牙：BT 4.1+BR/EDR+BLE。 12.无线广域网：4G：TDD-LTE(B38/B39/B40/B41)，FDD-LTE（B1/B3）；3G： UMTS/HSDPA/HSPA/HSPA+，TDD-LTE(B38/B39/B40/B41)，FDD-LTE（B1/B3）；2G：CDMA 1x，GSM/EDGE/GPRS(850/900/1800MHz/1900 MHz)。 13.摄像功能：主摄像头:1300万像素，支持闪光灯、自动对焦、录像；前置摄像头：200万像素； 14.RFID：13.56MHz，支持IS014443 A&B、IS015693协议，支持NFC 15.定位：高精度GPS，支持A-GPS、北斗、GLONASS 16.传感器：距离传感器、光感、加速度 17.卡槽类型：Micro SD/TFx1、Micro SIMx2 18.物理接口：Type-C USB（支持OTG）、3.5mm音频接口、POGO PIN 19.音频：扬声器、听筒、麦克风 20.其他附件：电源适配器、数据线 21.使用环境：工作温度：-10~50C；储存温度：-40~70C；湿度：5%RH~95%RH（无凝结）；坠地抗震高度：能承受1.5米高度多次跌落到光滑水泥地面的冲击；IP等级：IP65。 ★22.身份证解析功能：有身份证解析功能，身份证解析模块或通过NFC解析身份证信息的现成解决方案 ★23.疫苗扫码功能：可与省疫苗追溯系统对接，确保疫苗扫码便利性、顺畅性和准确性（现成可用程序，非PPT、非演示demo） ★24.移动接种功能：提供移动接种完整解决方案（现成可用程序，非PPT、非演示demo），为新冠接种提前做准备,并保证信息安全
9 | 疫苗扫码APP软件V1.0 | 套
以上设备均可无缝对接贵州省免疫规划信息管理系统，可有效满足贵州省疾控发布的免疫规划信息管理系统规范化管理的要求。