## Sheet1
凯里市第一人民医院火车站院区监控系统参数清单
序号 | 货物名称 | 参数 | 单位 | 数量 | 备注
1 | 半球 | 400万像素1/3"双光海螺半球网络摄像机；传感器靶面:1/3.0"；光圈:F1.6；补光距离:红外补光30m，暖光补光10米；视频流:双码流；最高帧率:2560*1440@25fps；OSD数量:最大8行；隐私遮盖区域数目:8个；区域增强(ROI):8个区域；最大实况流路数:6路；Mic:1个；电源:DC12V±25%;POE(IEEE802.3af)；最大功耗:5.0W；防水等级IP67;铸铝+塑胶 | 台 | 111
2 | 电梯半球 | 1.1/3.0英寸逐行扫描500万像素CMOS图像传感器，分辨率2880*1620；2.补光模式：红外补光;暖光补光;智能双光；3.补光距离：红外补光30m，暖光补光10米；4.最低照度：彩色0.003Lux；5.支持入梯检测，识别电瓶车/自行车入梯并联动声光报警，有效过滤婴儿车、轮椅、小拖车等非机动车；6.支持MicroSD卡，最大支持512GB；7.支持授权用户和口令访问，能进行弱口令检测与错误登录抑制，提升口令安全性；8.支持双向语音对讲，内置高品质mic、speaker，音画同录，告别无声监控；9.支持声音联动报警，内置4条语音报警信息，支持3条自定义导入；10.支持Tof遮挡检测，有效检测故意遮挡行为并做出告警；11.可联动梯控，自带常开常闭两种报警开关信号，极大提高适用性；12.静电放电抗扰度:静电放电抗扰度限制应符合GB/T17626.2-2006中试验等级3的规定。试验期间，被测样品不应损坏、故障或状态发生改变。试验后设备应正常工作；13.射频电磁场辐射抗扰度:射频电磁场辐射抗扰度限值应符合GB/T176263-2006中试验等级3的规定。试验期间，被测样品允许画质变差，但不应损坏、故障或发生状态改变，试验后设备应正常工作（公安部检测报告）；14.盐雾循环耐久性实验，满足总持续时间3天，循环次数3 次，潮热环境每个循环持续时间不少于22h。公安部检测报告15.宽动态能力：摄像机宜具有宽动态能力、参照附录C的方法进行试验，具有宽动态能力的摄像机其宽动态能力综合评价得分应>80；16.音频输入、输出：1入1出；17.防护能力符合GB/T4208-2008中IP66的规定 | 台 | 4 | 含一年安全智慧监管平台对接费及网络费
3 | 全彩筒机 | 分辨率4MP(2560*1440)@25FPS；0.0005Lux (F1.0，AGC ON，彩色)；三码流，最大码流20路；内置Mic；光学宽动态范围：120dB；下挂六灯暖光补光，补光40米；支持深度智能周界检测：越界检测，区域入侵，进入区域，离开区域下可对机动车、非机动车、行人进行分类检测布防；支持人脸检测，支持人脸优选；支持机动车抓拍，非机动车抓拍，行人抓拍，定时抓拍，隔时抓拍，事件抓拍；供电方式：DC12V(-10% ~ +25%)、POE；工作温湿度：-30℃~60℃，≤95%RH；功耗：11W MAX；防护等级：IP67； | 台 | 49
4 | 人脸识别摄像机 | 网络摄像机靶面尺寸为1/1.8英寸，内置GPU芯片和1个8GBeMMC芯片，具有一个RJ45接口，2个报警输入接口、2个报警输出接口、1个RS485接口、1个音频输入接口、1个音频输出接口、1个CVBS接口，样机采用AC220V转DC12V电源适配器或POE供电；不小于1500TVL（分辨率设置为2560*1440、帧率设置为30fps码率设置为2Mbps、RJ45输出）；像元尺寸不低于（3.0±0.1）μm（H）×（3.0±0.1）μm（V）；（公安部检测报告）可通过1个RJ45接口同时对可见光（通道1）和热成像（通道2）的视频画面进行显示；照度适应范围不小于135dB；最大亮度等级不小于11级；信噪比≥61.5dB；动态范围≥106dB；在设定的侦测区域内具有目标移动时，可在客户端给出报警提示，可同时支持18*22个区域移动侦测；支持人脸抓拍功能，可对经过设定区域的行人进行人脸检测和人脸跟踪，当检测到人脸后，可抓拍人脸图片，抓拍图片数量可设，可设置抓拍人脸小图；可对出现在监控场景内的两眼瞳距不小于40像素的人脸进行检测，同时叠加目标提示框；可对监控画面中40个人脸目标进行检测，测温并叠加测温信息显示；（公安部检测报告）当监控画面中有目标温度超过设定阈值，可给出报警提示，并联动声光报警输出；可对报警温度阈值进行设置；（公安部检测报告）防护等级不低于IP68； | 台 | 4 | 需接入公安系统
5 | 星光级23倍变焦6寸球机 | 星光级球型网络摄像机；5~115mm电动23倍光学变焦；红外补光150米；10M/100M自适应网口；0.002lux(F1.5~F3.8，AGC ON)；0lux(开启红外)；光学宽动态范围：120dB；(2304*1296)@30FPS；支持越界检测、进入区域、离开区域、区域入侵4种布防模式，可对机动车、非机动车、行人目标分类检测布防；支持对指定区域的人脸进行检测，可支持8张人脸并发检测，支持抓拍优选，自动筛选出抓拍质量最优的图片；支持对画面中的机动车、非机动车、行人目标进行分类跟踪，达到预设跟踪时间后返回初始位置；供电方式：DC12V（±25%)；工作温湿度：-40℃~65℃，≤95%RH；功耗：29W MAX；防护等级：IP66； | 台 | 4
6 | 8口POE | 10口电（RJ45）；其中8电口支持POE供电；交换容量≥2Gbps、包转发率≥1.49Mpps；POE标准：支持IEEE802.3AF、IEEE802.3AT标准；POE模式：模式A 正极1/2 负极3/6；POE功率：POE整机最大功率120W,单端口最大功率30W；MAC地址≥8K；支持拨码实现监控模式和普通模式和VLAN模式的切换；电源：AC: 100-240V，50/60Hz；静电标准：接触6KV,空气8KV | 台 | 17
7 | 16口POE | 16口电（RJ45）+1千兆Combo+千兆电；其中16电口支持POE供电；交换容量≥7.2Gbps、包转发率≥5.4Mpps、包缓冲区 4Mbit；POE标准：支持IEEE802.3AF、IEEE802.3AT标准；POE模式：模式A 正极1/2 负极3/6；POE功率：POE整机最大功率135W,单端口最大功率30W；MAC地址≥16K；支持拨码实现普通模式、安全模式、延长模式的切换；电源：AC: 100-240V，50/60Hz；静电标准：接触6KV,空气8KV； | 台 | 8
8 | 24口POE | 接口类型：26个千兆电口、2个千兆复合口，其中24个千兆电口支持POE供电；交换容量≥56Gbps、包转发率≥41.7Mpps；MAC表项：8K；功耗：POE整机最大功率370W 单端口最大功率30W；工作温度：0℃～40℃，工作环境湿度：10%～90%无凝结；产品特性：支持一键250米长距离传输、支持一键端口隔离；支持IEEE802.3AF、IEEE802.3AT标准； | 台 | 2
9 | 24口汇聚交换机 | 接口类型：24个千兆电口；交换容量≥48Gbps、包转发率≥35.7Mpps； | 台 | 2
10 | 万兆上行三层核心交换机 | 千兆下行万兆上行汇聚交换机，24个1000M电口，4万兆光口；支持以太网节能(EEE)功能(IEEE802.3az);高可靠性设计，支持传统的STP/RSTP三层链路保护技术；支持手工汇聚和动态汇聚两种汇聚模式，有效增加链路带宽，提高链路的可靠性，同时可以实现负载均衡、链路备份；灵活方便的管理维护支持Console、Telnet、SSH等多种管理方式；支持WEB方式管理，更简单高效，便于工程及维护人员的安装调试；支持TFTP方式的文件上传与下载管理 | 台 | 2
11 | 无线网桥 | 接口类型:1*10/100 Mbps自适应 RJ45；天线角度:水平天线角度：65°±5°；支持标准:IEEE802.11 b/g/n（1*1 MIMO 72Mbps）； | 对 | 4
12 | 设备机柜 | 交换机电源等设备安装到机柜内 | 个 | 27
13 | 42U机柜 | 含：机柜、PDU插板、理线架 | 个 | 1
14 | 千兆光模块 | LC，多模/双纤 | 个 | 6
15 | 视频存储服务器 | 视频解码格式:支持265（高级模式、基础模式）、本地人机解码能力:2x32MP@30, 4x16MP@30,5x12MP@30,8x4K@30,12x5MP@30,16x4MP@30,20x3MP@30, 32x1080p@30, 64x720p@30、H.265、H.264；解码能力说明:相机分辨率（每个通道）的长度或宽度不能超过8640像素;VGA/HDMI异源情况下，VGA默认输出，若想使用HDMI单屏最大解码能力，则需要在预览配置界面关闭VGA的通道预览。音频解码格式:G.711A、G.711U ；网口:2个，RJ45 10M/100M/1000M自适应以太网电口；报警输入:16路；报警输出:10路；电源输入:AC100～240V；电源开关:有具有2个VGA(支持1080P)，1个HDMI(支持 8K)视频输出接口；HDMI支持最大双路8K（7680×4320）和双路1080P（1920×1080）异源输出（公安部检测报告）具有16个报警输入接口，10个报警输出 接口（支持12V/3Actrl）（公安部检测报告）；具有20个SATA3.0磁盘接口,1个外置eSATA接口,1个外置 miniSASHD 接口（公安部检测报告）支持不小于8个客流统计场景，每个场景可以自定义选择统计的视频通道，并按场景内人员的数量触发高中低三挡不同的报警，每一档报警可以设定独立的联动方式、布防计划、报警阈值，并且在智能预览中以绿色（人数正常）、黄色（轻度报警）、橙色（中度 报警）、红色（严重报警）分别进行分区报警等级（公安部检测报告）。 | 台 | 4
16 | 视频存储服务器 | 1、160Mbps接入带宽；1 x 4K@30, 2 x 5MP@30, 3 x 4MP@30, 6 x 1080p@30, 16 x 720p@25解码能力（未开智能功能）；1 x 4K@30, 1 x 5MP@30, 2 x 4MP@30, 4 x 1080p@30, 10 x 720p@25解码能力（开启智能功能）；2、不低于2个RJ45 10M/100M/1000M自适应以太网口；（公安部检测报告）3、1个HDMI接口，1个VGA接口，1入/1出音频接口，具有不低于8路报警输入/2路报警输出接口，1个USB3.0接口； 支持H.264、H.265等编码技术；6、支持ONVIF、RTSP、国标(GB/T28181（2016）)、视图库（GA/T1400)等协议； 7、应支持走廊模式：3/4/5/7/9/10/12/16分屏预览模式；（公安部检测报告）8、支持对重要录像的锁定、解锁，支持警前警后录像；9、支持创建25个人脸布控任务，布控任务支持启停，同时系统支持一键删除所有布控任务；支持输出对比结果，包括对比相似度，姓名、年龄、性别、证件类型、证件号、籍贯、地理位置等信息；（公安部检测报告）10、支持不低于8路人脸识别摄像机抓拍的图片进行实时对比分析，输出对比结果；（公安部检测报告）11、支持深度智能周界（区域入侵、越界检测、进入区域、离开区域）； 支持客流量统计（配合客流统计相机）等功能； | 台 | 1 | 用于接入公安系统
17 | 55寸拼接屏 | 55寸3.5mm拼缝标亮LCD拼接显示单元 采用55”LCD工业级面板；拼缝：3.5mm；分辨率：1920*1080，刷新率：60Hz；亮度：450cd/m²；对比度：1200：1；色彩数：16.7M；响应时间：9ms；水平视角/垂直视角：178°/178°；具备去蓝光护眼功能，可减弱蓝光，对观看人员的眼睛进行有效保护；视频输入接口：HDMI*1（最高分辨率：1920*1080@60Hz），RJ45*1（预留）；其他接口：USB 2.0*1，RS232*3（RJ45接头）；工作温度：0~40摄氏度，工作湿度：20%--90%(无凝露)；整机功耗：160W；采用工业级面板，高可靠性一体化设计；窄边设计，拼缝仅为3.5mm；支持白平衡调整，画面细腻，色彩丰富；超宽视角，视角可达178°；内置图像拼接显示功能；支持独特的拼缝补偿功能；支持屏幕防灼，图像翻转；支持白平衡调整；支持红外控制和RS232 环接控制；支持面板工作时长记录及显示；支持快速设置拼接单元ID，现场调试更方便；支持倍帧功能；支持通电后延时启动功能； | 台 | 4
18 | 拼接屏支架 | 55寸拼接屏支架 | 套 | 1
19 | HDMI线缆 | HDMI 线缆 15米-4K | 条 | 5
20 | 综合监控一体化平台 | 1、具备16个硬盘位，4*GE电口+2*GE光口，HDMI*2、VGA*1，24入8出告警接口，标配单电源，可选双电源，可热插拔。硬件支持蜂鸣器；2、应内置不低于6个风扇，应支持不低于2个HDMI接口、1个VGA接口（公安部委托报告）；3、应支持16个硬盘指示灯、1个运行指示灯、1个告警指示灯、1个网络指示灯（公安部委托报告）；4、为保证系统的可靠性，设备应采用双电源冗余设计，当前支持1路交流电源供电，可扩展至2路。应具有双BIOS模式，提供主BIOS和备BIOS服务，主BIOS故障时，可通过备BIOS启动。（公安部委托报告）；5、支持录像回放控制功能：开始/暂停、停止、倍速调整(-256、-128、-64、-32、-16、-8、-4、-2、-1、1/4、1/2、1、2、4、8、16、32、64、128、256)、单帧回放；（公安部委托报告）；6、支持对IPC码流进行加扰，可批量开启/关闭IPC码流加扰，开启码流加扰后，第三方平台接入该IPC无法进行正常解码；（公安部委托报告）；7、支持录像打标签（最多支持16384个标签），可通过标签快速定位并播放录像；（公安部委托报告） | 台 | 1
21 | 高清解码器 | 10路高清视频解码器 输入路数：2路HDMI；视频输入分辨率：1920*1080（1080P）@60Hz、1920*1080（1080P）@50Hz、1600*1200（UXGA）@60Hz、1440*900（WXGA）@60Hz、1280*1024（SXGA）@60Hz、1280*720（720P）@60Hz、1280*720（720P）@50Hz、1024*768（XGA）@60Hz；输出路数：10路HDMI；视频输出分辨率：4K接口：3840*2160（4K）@60Hz、3840*2160（4K）@30Hz、1920*1080（1080P）@60Hz、1600*1200（UXGA）@60Hz、1440x900（WXGA+）@60Hz、1280*1024（SXGA）@60Hz、1280*720（720P）@60Hz、1024*768（XGA）@60Hz；1080P接口:1920*1080（1080P）@60Hz、1600*1200（UXGA）@60Hz、1440x900（WXGA+）@60Hz、1280*1024（SXGA）@60Hz、1280*720（720P）@60Hz、1024*768（XGA）@60Hz；解码能力：10*800W@30Hz、50*1080P@30Hz、110*720P@30Hz、160*D1@30Hz；音频输入：1路3.5mm音频输入（预留）；音频输出：1路3.5mm音频输出，支持G.711A、G.711U的音频格式；串口：1个RJ45接口的RS232串口，1个RJ45接口的RS485接口；网络接口：1个RJ45接口的半双工/全双工以太网接口，支持10M/100M/1000M Base-T自适应；USB接口：1个USB3.0接口； | 台 | 1
22 | 22寸监视器 | 22寸液晶监视显示单元，1080P分辨率，工业级面板，支持7×24小时不间断工作，超宽视角技术，视角达178°，全新彩色引擎还原，增加画面通透性 | 台 | 1
23 | PC端 | (i5/8G/512GSATA SSD） | 台 | 1
24 | 16TB企业级硬盘 | 容量：16TB，硬盘尺寸：3.5英寸，接口：SATA接口，非翻新盘、拆机盘 | 块 | 33 | 存90天
25 | 超五类双绞线缆 | 材质：无氧铜(99.97%)；护套材料：PVC；护套颜色：灰色；绝缘层原色：8芯，蓝/白蓝、橙/白橙、绿/白绿、棕/白棕； | 米 | 18396
26 | 电源线 | 配线形式:管内穿线；材质:铜芯软线 | 米 | 5867
27 | PVC线管 | 16/20/25（用于穿线） | 米 | 2900
28 | 光缆 | 金属中心加强件，有效防止啮齿类动物啃伤双面覆塑铝带－聚乙烯粘结护套，防潮性能优良 | 米 | 1300
29 | 其他辅材施工 | 防水胶带、电源插板、线材接头等材料、BNC头 | 套 | 1
30 | 集成技术服务 | 整个设备材料的运输、搬运、安装调试、网络调试、系统联调联试、项目维护保障以及税费等 | 批 | 1